## Planilha Orçamentária D Helder
PROJETO DE IMPERMEABILIZAÇÃO DE ÁREA DA COBERTA – DOM HELDER
Item | Referência | Descrição | Unid | Quant | Pr. Unitário | Pr. Total | Total Item
IMPERMEABILIZAÇÃO | [6 empty] | 0
1.1 | SINAPI - 85382 | Remoção de manta e proteção mecânica de impermeabilização | m² | 1007 |  | 0
1.2 | COMPOSIÇÃO | Proteção mecânica de concreto leve com adição de vermiculita fina, traço 6:1:2. preparo em betoneira, resistência aos 28 dias de 10kgf/cm2 com espessura de 5 cm (na média), acabamento áspero, com junta de retração, para regularização de laje antes do assentamento da manta. | m² | 225 |  | 0
1.3 | SINAPI -73753/001 | Impermeabilização de superfície com manta asfáltica protegida com filme de alumínio gofrado T4(e=4 mm), inclusa aplicação de emulsão asfáltica e=3mm (superfícies e reparos) | m² | 1007 |  | 0
1.4 | SINAPI 83738 | Impermeabilização de superfície com manta asfáltica com polimeros T4(e=4 mm), inclusa aplicação de emulsão asfáltica e=3mm (superfícies e reparos) | m² | 225 |  | 0
1.5 | SINAPI - 83744 | Proteção mecânica de superfície com argamassa de cimento e areia, traço 1:7 e=3cm | m² | 1007 |  | 0
1.6 | SINAPI - 73872-002 | Impermeabilização com produto hidrofugante para fachada, inclusive aplicação de silicone em fendas, juntas e rejuntes em fachada, com utilização de equipamentos e EPI´s, de acordo com a NR-18 | m² | 150 |  | 0
1.7 | COMPOSIÇÃO | Recuperação de fissuras com massa acrílica impermeabilizante, aplicação de primer, impermeabilização acrílica aobre fissuras, fornecimento e fiaxação de tela de poliéster com bandagem central na região do sulco e aplicação final de 3 demãos de impermeabilizante acrílico | M | 20 |  | 0
ESQUADRIAS | [6 empty] | 0
2.1 | SINAPI - 85334 | Retirada de Esquadria Metálica | m² | 1.89 |  | 0
2.2 | SINAPI - 91338 | Porta de alumínio de abrir, com guarnições, fixação por parafusos, com vedação em borracha entre a folha e a guarnição e ferragens | unid. | 1 |  | 0
DIVERSOS | [6 empty] | 0
3.1 | COMPOSIÇÃO | Mobilização de equipamentos e pessoal e equipamento de proteção inidividual e segurança | vb | 1 |  | 0
3.2 | COMPOSIÇÃO | Desmobilização de equipamentos e pessoal | vb | 1 |  | 0
3.3 | COMPOSIÇÃO | Esperas em aço inox (com tensão de ruptura mínima de 50KN), com fixação em laje (furação e recomposição com chumbador químico), chumbado e com parabolt e parafusos (M12), em susbstituição as existentes, em obediencia a Portaria 157/2006 do Ministério do Trabalho | unid. | 36 |  | 0
3.4 | COMPOSIÇÃO | Fornecimento de afastador de parede, para trabalho em fachada, fabricado em ferro pintado, em atendimento a Portaria 157/2016 do Ministério do Trabalho | unid. | 1 |  | 0
|  | VALOR TOTAL (C/BID 32,08%) |  |  |  |  | 0

## Cronograma
CRONOGRAMA FÍSICO-FINANCEIRO
OBRA: | SERVIÇOS DE IMPERMEABILIZAÇÃO DO EDIFÍCIO DOM HELDER
|  |  | 15 dias |  | 30 dias |  | 45 dias |  | ACUMULADO
ITEM | DESCRIÇÃO | VALOR | % | R$ | % | R$ | % | R$
01 | IMPÉRMEABILIZAÇÃO | 0 | 20 | 0 | 40 | 0 | 40 | 0 | 100 | 0
02 | ESQUADRIAS | 0 |  | 0 | 50 | 0 | 50 | 0 | 100 | 0
03 | DIVERSOS | 0 | 10 | 0 | 30 | 0 | 60 | 0 | 100 | 0
TOTAL |  | 0 | 0 |  | 0 |  | 0
ACUMULADO |  | 0 | 0 |  | 0 |  | 0 |  | 0

## Planilha de BDI
DEMONSTRATIVO DE COMPOSIÇÃO DO BDI
(BENEFÍCIO E DESPESAS INDIRETAS)
OBRA: | SERVIÇOS DE IMPERMEABILIZAÇÃO DO EDF. DOM HELDER | DATA: OUT/17
LOCAL: | DIVERSOS | TAXA
ITEM | DESCRIÇAO DO ITEM
1 | DESPESAS INDIRETAS
A | Despesa financeira
B | Administrações
B.1 | Administração Central
B.2 | Administração Local
C | Contingências, seguros, garantia e risco
D | Despesa tributária
D.1 | PIS, COFINS
D.2 | ISS - Alíquota de 5%
D.3 | Parcela sobre o faturamento (Desoneração)
2 | BENEFÍCIO
E | Benefício do construtor
3 | TAXA TOTAL DE BDI ADOTADA | 0%
| ² FÓRMULA DE CÁLCULO DE BDI =[ ( 1+A ) ( 1+B ) ( 1+C ) (1+E)] - 1 | , Sendo:
( 1- D )
A = Taxa representativa das despesas financeiras;
B = Taxa representativa das despesas com a administração central dos serviços
C = Taxa representativa das despesas com contingênicas (Seguros, Riscos, Imprevistos)
D = Taxa representativa das despesas tributárias (PIS, COFINS, ISS);
D.3 = Taxa pela Lei 12.844/13 (Desoneração)
E = Taxa representativa do Benefício do Construtor (Lucro ou Bônus).