## Planilha Instalações Rest_Des
GERÊNCIA DE IMÓVEIS – GIMO
REFORMA DA INSTALAÇÃO ELÉTRICA DO RESTAURANTE O PORTO, LOCALIZADO NO TCE/PE
ITEM | DESCRIÇÃO | UN | QUANT. | UNITÁRIO | PARCIAL | TOTAL
1.0 | ADMINISTRAÇÃO DA OBRA |  |  |  |  | 5532.63
1.1 | Engenheiro eletricista com encargos complementares | h | 22.5 | 82.43 | 1854.68
1.2 | Mestre de obras com encargos complementares | h | 55 | 44.29 | 2435.95
1.3 | Caçamba estacionária para remoção de resíduos (devidamente licenciada para 6 m3) | unid./7dias | 4 | 310.5 | 1242
2.0 | CAIXA DE PASSAGEM |  |  |  |  | 1200.47
2.1 | Caixa octogonal 3"x3", pvc, instalada em laje - Fornecimento e instalação. AF_12/2015 | Und | 41 | 7.92 | 324.72
2.2 | Caixa retangular 4"x2" alta (2,00m do piso), pvc, instalada em parede - fornecimento e instalação. AF_12/2015 | Und | 7 | 19.07 | 133.49
2.3 | Caixa retangular 4"x2" média (1,30m do piso), pvc, instalada em parede - fornecimento e instalação. AF_12/2015 | Und | 20 | 10.21 | 204.2
2.4 | Caixa retangular 4"x2" baixa (0,30m do piso), pvc, instalada em parede - fornecimento e instalação. AF_12/2015 | Und | 33 | 6.88 | 227.04
2.5 | Caixa retangular 4"x4" média (1,30m do piso), pvc, instalada em parede - fornecimento e instalação. AF_12/2015 | Und | 2 | 13.31 | 26.62
2.6 | Fornecimento e instalação de caixa de passagem metálica de sobrepor com tampa parafusada, dimensões 30x30x10cm | Und | 3 | 94.8 | 284.4
3.0 | INTERRUPTOR E TOMADAS |  |  |  |  | 1207.04
3.1 | Interruptor simples (1 módulo), 10A/250V, Incluindo suporte e placa -fornecimento e instalação. AF_12/2015 | Und | 3 | 20.46 | 61.38
3.2 | Interruptor simples (2 módulos), 10A/250V, Incluindo suporte e placa -fornecimento e instalação. AF_12/2015 | Und | 2 | 32.46 | 64.92
3.3 | Interruptor simples (4 módulos), 10A/250V, Incluindo suporte e placa -fornecimento e instalação. AF_12/2015 | Und | 2 | 60.87 | 121.74
3.4 | Tomada baixa de embutir (1 módulo), 2P+T 10A, incluindo suporte e placa - Fornecimento e instalação. AF 12_2015 | Und | 22 | 21.7 | 477.4
3.5 | Tomada média de embutir (1 módulo), 2P+T 10A, incluindo suporte e placa - Fornecimento e instalação. AF 12_2015 | Und | 20 | 24.08 | 481.6
4.0 | ELETRODUTOS |  |  |  |  | 4224.04
4.1 | Eletroduto Flexível Corrugado, PVC, DN 25mm (3/4"), para circuitos terminais, instalado em forro - fornecimento e instalação. AF _12/2015 | m | 230 | 5.96 | 1370.8
4.2 | Eletroduto Flexível Corrugado, PVC, DN 32mm (1"), para circuitos terminais, instalado em forro - fornecimento e instalação. AF _12/2015 | m | 32 | 7.74 | 247.68
4.3 | Eletroduto de PVC rígido roscável DN 40mm (1 1/2"), INCL Conexões, fornecimento e instalação. | m | 40 | 26.72 | 1068.8
4.4 | Eletroduto de PVC rígido roscável DN 50mm (2"), INCL conexões, fornecimento e instalação. | m | 40 | 31.97 | 1278.8
4.5 | Luva para eletroduto, PVC, roscável, DN 60mm (2") - Fornecimento e instalação. AF_12/2015 | Und | 8 | 12.37 | 98.96
4.6 | Curva 90 graus para eletroduto, PVC, roscável, DN 50mm (1 1/2") - Fornecimento e instalação. AF_12/2015 | Und | 2 | 15.34 | 30.68
4.7 | Curva 90 graus para eletroduto, PVC, roscável, DN 60mm (2") - Fornecimento e instalação. AF_12/2015 | Und | 4 | 19.74 | 78.96
4.8 | Luva de emenda para eletroduto, aço galvanizado, DN 40mm (1 1/2"), aparente, instalada em teto - Fornecimento e instalação. AF_11/2016_P | Und | 4 | 12.34 | 49.36
5.0 | CABOS |  |  |  |  | 11721.96
2019-01-05 | Cabo de cobre flexível isolado, 2,5 mm², anti-chama 450/750 V, para circuitos terminais - Fornecimento e instalação. AF_12/2015 | m | 1504.9 | 2.9 | 4364.21
2019-02-05 | Cabo de cobre flexível isolado, 4 mm², anti-chama 450/750 V, para circuitos terminais - Fornecimento e instalação. AF_12/2015 | m | 101 | 4.75 | 479.75
2019-03-05 | Cabo de cobre flexível isolado, 25 mm², anti-chama 0,6/1,0 kV, para distribuição - Fornecimento e instalação. AF_12/2015 | m | 40 | 19.99 | 799.6
2019-04-05 | Cabo de cobre flexível isolado,50 mm², anti-chama 0,6/1,0 kV, para distribuição - Fornecimento e instalação. AF_12/2015 | m | 160 | 37.99 | 6078.4
6.0 | QUADROS E DISJUNTORES |  |  |  |  | 2893.9
6.1 | Quadro de distribuição de energia de embutir, em chapa metálica, para 50 disjuntores termomagnéticos monopolares, com barramento trifásico e neutro, fornecimento e instalação | Und | 1 | 947.5 | 947.5
6.2 | Disjuntor Monopolar tipo DIN, corrente nominal de 10A - Fornecimento e instalação. AF_04/2016 | Und | 12 | 10 | 120
6.3 | Disjuntor Monopolar tipo DIN, corrente nominal de 16A - Fornecimento e instalação. AF_04/2016 | Und | 1 | 10.42 | 10.42
6.4 | Disjuntor Monopolar tipo DIN, corrente nominal de 20A - Fornecimento e instalação. AF_04/2016 | Und | 6 | 11.23 | 67.38
6.5 | Disjuntor Tripolar tipo DIN, corrente nominal de 25A - Fornecimento e instalação. AF_04/2016 | Und | 1 | 11.23 | 11.23
6.6 | Disjuntor Tripolar tipo DIN, corrente nominal de 20A - Fornecimento e instalação. AF_04/2016 | Und | 2 | 66.53 | 133.06
6.7 | Disjuntor Termomagnético tripolar padrão NEMA (Americano) 125 a 150A 240V, fornecimento e instalação. | Und | 2 | 325.06 | 650.12
6.8 | Fornecimento e instalação de dispositivo DR, 4 polos, sensibilidade de 30mA, corrente de 25A, tipo AC | Und | 1 | 167.61 | 167.61
6.9 | Fornecimento e instalação de dispositivo DR, 4 polos, sensibilidade de 30mA, corrente de 40A, tipo AC | Und | 1 | 173.74 | 173.74
6.10 | Fornecimento e instalaçao de Dispositivo de Proteção contra Surtos (DPS), classe II, 275V | Und | 4 | 153.21 | 612.84
7.0 | MALHA DE ATERRAMENTO |  |  |  |  | 581.85
7.1 | Haste de aterramento 3/4 para SPDA - Fornecimento e instalação. AF_12/2017 | Und | 3 | 81.19 | 243.57
7.2 | Caixa de inspeção para aterramento, circular, em polietileno, diâmetro interno = 0,3m. AF_05/2018. | Und | 1 | 24.68 | 24.68
7.3 | Cabo de cobre nu 50mm² - Fornecimento e instalação | m | 3 | 37.9 | 113.7
7.4 | Cabo de cobre nu 25mm² - Fornecimento e instalação | m | 10 | 19.99 | 199.9
8.0 | RECOMPOSIÇÃO DO FORRO DE GESSO/REVESTIMENTO |  |  |  |  | 4552.36
8.1 | Forro em placas de gesso, para ambientes comerciais. AF_05_2017_P | m² | 160 | 24.58 | 3932.8
8.2 | Recomposição de revestimento, em chapisco (chapisco com argamassa de cimento e areia no traço 1:3 ) | m² | 18 | 6.3 | 113.4
8.3 | Recomposição de revestimento em massa única ( massa única com traço 1:2:8 com cimento, cal e areia) | m² | 18 | 28.12 | 506.16
9.0 | PINTURA |  |  |  |  | 5945.2
9.1 | Aplicação de fundo selador acrílico em teto e parede, uma demão. AF_06/2014 | m² | 178 | 2.2 | 391.6
9.2 | Aplicação e lixamento de massa látex em teto e parede, duas demãos. AF_06/2014 | m² | 178 | 18.9 | 3364.2
9.3 | Aplicação manual de pintura com tinta látex PVA em teto e parede, duas demãos. AF_06/2014 | m² | 178 | 12.3 | 2189.4
VALOR TOTAL | [5 empty] | 37859.45

## Planilha Instalações Rest_Oner
TRIBUNAL DE CONTAS DO ESTADO DE PERNAMBUCO
GERÊNCIA DE IMÓVEIS – GIMO
REFORMA DA INSTALAÇÃO ELÉTRICA DO RESTAURANTE O PORTO, LOCALIZADO NO TCE/PE
ITEM | DESCRIÇÃO | UN | QUANT. | UNITÁRIO | PARCIAL | TOTAL
1.0 | ADMINISTRAÇÃO DA OBRA |  |  |  |  | 6145.33
1.1 | Engenheiro eletricista com encargos complementares | h | 22.5 | 95.15 | 2140.88
1.2 | Mestre de obras com encargos complementares | h | 55 | 50.99 | 2804.45
1.3 | Caçamba estacionária para remoção de resíduos (devidamente licenciada para 6 m3) | unid./7dias | 4 | 300 | 1200
2.0 | CAIXA DE PASSAGEM |  |  |  |  | 1263.94
2.1 | Caixa octogonal 3"x3", pvc, instalada em laje - Fornecimento e instalação. AF_12/2015 | Und | 41 | 8.45 | 346.45
2.2 | Caixa retangular 4"x2" alta (2,00m do piso), pvc, instalada em parede - fornecimento e instalação. AF_12/2015 | Und | 7 | 20.96 | 146.72
2.3 | Caixa retangular 4"x2" média (1,30m do piso), pvc, instalada em parede - fornecimento e instalação. AF_12/2015 | Und | 20 | 11.12 | 222.4
2.4 | Caixa retangular 4"x2" baixa (0,30m do piso), pvc, instalada em parede - fornecimento e instalação. AF_12/2015 | Und | 33 | 7.42 | 244.86
2.5 | Caixa retangular 4"x4" média (1,30m do piso), pvc, instalada em parede - fornecimento e instalação. AF_12/2015 | Und | 2 | 14.37 | 28.74
2.6 | Fornecimento e instalação de caixa de passagem metálica de sobrepor com tampa parafusada, dimensões 30x30x10cm | Und | 3 | 91.59 | 274.77
3.0 | INTERRUPTOR E TOMADAS |  |  |  |  | 1271.54
3.1 | Interruptor simples (1 módulo), 10A/250V, Incluindo suporte e placa -fornecimento e instalação. AF_12/2015 | Und | 3 | 21.54 | 64.62
3.2 | Interruptor simples (2 módulos), 10A/250V, Incluindo suporte e placa -fornecimento e instalação. AF_12/2015 | Und | 2 | 34.13 | 68.26
3.3 | Interruptor simples (4 módulos), 10A/250V, Incluindo suporte e placa -fornecimento e instalação. AF_12/2015 | Und | 2 | 63.82 | 127.64
3.4 | Tomada baixa de embutir (1 módulo), 2P+T 10A, incluindo suporte e placa - Fornecimento e instalação. AF 12_2015 | Und | 22 | 22.81 | 501.82
3.5 | Tomada média de embutir (1 módulo), 2P+T 10A, incluindo suporte e placa - Fornecimento e instalação. AF 12_2015 | Und | 20 | 25.46 | 509.2
4.0 | ELETRODUTOS |  |  |  |  | 4275.96
4.1 | Eletroduto Flexível Corrugado, PVC, DN 25mm (3/4"), para circuitos terminais, instalado em forro - fornecimento e instalação. AF _12/2015 | m | 230 | 6.38 | 1467.4
4.2 | Eletroduto Flexível Corrugado, PVC, DN 32mm (1"), para circuitos terminais, instalado em forro - fornecimento e instalação. AF _12/2015 | m | 32 | 8.23 | 263.36
4.3 | Eletroduto de PVC rígido roscável DN 40mm (1 1/2"), INCL Conexões, fornecimento e instalação. | m | 40 | 25.82 | 1032.8
4.4 | Eletroduto de PVC rígido roscável DN 50mm (2"), INCL conexões, fornecimento e instalação. | m | 40 | 30.89 | 1235.6
4.5 | Luva para eletroduto, PVC, roscável, DN 60mm (2") - Fornecimento e instalação. AF_12/2015 | Und | 8 | 13.31 | 106.48
4.6 | Curva 90 graus para eletroduto, PVC, roscável, DN 50mm (1 1/2") - Fornecimento e instalação. AF_12/2015 | Und | 2 | 16.56 | 33.12
4.7 | Curva 90 graus para eletroduto, PVC, roscável, DN 60mm (2") - Fornecimento e instalação. AF_12/2015 | Und | 4 | 21.15 | 84.6
4.8 | Luva de emenda para eletroduto, aço galvanizado, DN 40mm (1 1/2"), aparente, instalada em teto - Fornecimento e instalação. AF_11/2016_P | Und | 4 | 13.15 | 52.6
5.0 | CABOS |  |  |  |  | 11976.69
5.2 | Cabo de cobre flexível isolado, 2,5 mm², anti-chama 450/750 V, para circuitos terminais - Fornecimento e instalação. AF_12/2015 | m | 1504.9 | 3.02 | 4544.8
5.3 | Cabo de cobre flexível isolado, 4 mm², anti-chama 450/750 V, para circuitos terminais - Fornecimento e instalação. AF_12/2015 | m | 101 | 4.89 | 493.89
5.4 | Cabo de cobre flexível isolado, 25 mm², anti-chama 0,6/1,0 kV, para distribuição - Fornecimento e instalação. AF_12/2015 | m | 40 | 20.21 | 808.4
5.5 | Cabo de cobre flexível isolado,50 mm², anti-chama 0,6/1,0 kV, para distribuição - Fornecimento e instalação. AF_12/2015 | m | 160 | 38.31 | 6129.6
6.0 | QUADROS E DISJUNTORES |  |  |  |  | 2891.34
6.1 | Quadro de distribuição de energia de embutir, em chapa metálica, para 50 disjuntores termomagnéticos monopolares, com barramento trifásico e neutro, fornecimento e instalação | Und | 1 | 969.34 | 969.34
6.2 | Disjuntor Monopolar tipo DIN, corrente nominal de 10A - Fornecimento e instalação. AF_04/2016 | Und | 12 | 10.13 | 121.56
6.3 | Disjuntor Monopolar tipo DIN, corrente nominal de 16A - Fornecimento e instalação. AF_04/2016 | Und | 1 | 10.6 | 10.6
6.4 | Disjuntor Monopolar tipo DIN, corrente nominal de 20A - Fornecimento e instalação. AF_04/2016 | Und | 6 | 11.48 | 68.88
6.5 | Disjuntor Tripolar tipo DIN, corrente nominal de 25A - Fornecimento e instalação. AF_04/2016 | Und | 1 | 11.48 | 11.48
6.6 | Disjuntor Tripolar tipo DIN, corrente nominal de 20A - Fornecimento e instalação. AF_04/2016 | Und | 2 | 67.26 | 134.52
6.7 | Disjuntor Termomagnético tripolar padrão NEMA (Americano) 125 a 150A 240V, fornecimento e instalação. | Und | 2 | 326.52 | 653.04
6.8 | Fornecimento e instalação de dispositivo DR, 4 polos, sensibilidade de 30mA, corrente de 25A, tipo AC | Und | 1 | 161.94 | 161.94
6.9 | Fornecimento e instalação de dispositivo DR, 4 polos, sensibilidade de 30mA, corrente de 40A, tipo AC | Und | 1 | 167.86 | 167.86
6.10 | Fornecimento e instalaçao de DPS, classe II, 275V | Und | 4 | 148.03 | 592.12
7.0 | MALHA DE ATERRAMENTO |  |  |  |  | 590.4
7.1 | Haste de aterramento 3/4 para SPDA - Fornecimento e instalação. AF_12/2017 | Und | 3 | 82.64 | 247.92
7.2 | Caixa de inspeção para aterramento, circular, em polietileno, diâmetro interno = 0,3m. AF_05/2018. | Und | 1 | 25.45 | 25.45
7.3 | Cabo de cobre nu 50mm² - Fornecimento e instalação | m | 3 | 38.31 | 114.93
7.4 | Cabo de cobre nu 25mm² - Fornecimento e instalação | m | 10 | 20.21 | 202.1
8.0 | RECOMPOSIÇÃO DO FORRO DE GESSO/REVESTIMENTO |  |  |  |  | 4887.32
8.1 | Forro em placas de gesso, para ambientes comerciais. AF_05_2017_P | m² | 160 | 26.39 | 4222.4
8.2 | Recomposição de revestimento, em chapisco (chapisco com argamassa de cimento e areia no traço 1:3 ) | m² | 18 | 6.9 | 124.2
8.3 | Recomposição de revestimento em massa única ( massa única com traço 1:2:8 com cimento, cal e areia) | m² | 18 | 30.04 | 540.72
9.0 | PINTURA |  |  |  |  | 6404.44
9.1 | Aplicação de fundo selador acrílico em teto e parede, uma demão. AF_06/2014 | m² | 178 | 2.33 | 414.74
9.2 | Aplicação e lixamento de massa látex em teto e parede, duas demãos. AF_06/2014 | m² | 178 | 20.7 | 3684.6
9.3 | Aplicação manual de pintura com tinta látex PVA em teto e parede, duas demãos. AF_06/2014 | m² | 178 | 12.95 | 2305.1
VALOR TOTAL | [5 empty] | 39706.96

## BDI
ITEM | COMPONENTES DO BDI | PERCENTUAL
1 | DESPESAS INDIRETAS
A | DESPESAS FINANCEIRAS | 1.43%
B | ADMINISTRAÇÃO CENTRAL | 5%
C | CONTIGÊNCIAS, SEGUROS, GARANTIAS E RISCO | 2.62%
D | DESPESAS TRIBUTÁRIAS | 8.65%
D1 | PIS E CONFINS | 3.65%
D2 | ISS | 5%
D3 | PARCELA SOBRE FATURAMENTO (DESONERAÇÃO)
2 | BENEFÍCIO
E | BENEFÍCIO DO CONSTRUTOR | 7%
3 | TAXA TOTAL DE BDI ADOTADA | 28.02%
CÁLCULOS INTERMEDIÁRIOS
| 1 + A | 1.0143
| 1 + B | 1.05
| 1 + C | 1.0262
| 1 + E | 1.07
| 1 - D | 0.9135
| (1 + A) X (1 + B) X (1 + C) X (1 +EC) | 1.1694
| [(1 + A) X (1 + B) X (1 + C) X (1 +EC)]/(1 - D) | 1.2802
| {[(1 + A) X (1 + B) X (1 + C) X (1 +EC)]/(1 - D)}- 1 | 0.28016

## CRONOGRAMA
OBRA: REFORMA DAS INSTALAÇÕES ELÉTRICAS DO RESTAURANTE DO TCE
CRONOGRAMA FÍSICO FINANCEIRO
ITEM |  | VALOR | 30 DIAS |  | 60 DIAS
|  |  | % | R$ | % | R$
1.0 | ADMINISTRAÇÃO DA OBRA | 5532.63 | 50% | 2766.315 | 50% | 2766.315
2.0 | CAIXA DE PASSAGEM | 1200.47 | 60% | 720.282 | 40% | 480.188
3.0 | INTERRUPTOR E TOMADAS | 1207.04 | 30% | 362.112 | 70% | 844.928
4.0 | ELETRODUTOS | 4224.04 | 80% | 3379.232 | 20% | 844.808
5.0 | CABOS | 11721.96 | 40% | 4688.784 | 60% | 7033.176
6.0 | QUADROS E DISJUNTORES | 2893.9 | 30% | 868.17 | 70% | 2025.73
7.0 | MALHA DE ATERRAMENTO | 581.85 |  | 0 | 100% | 581.85
8.0 | RECOMPOSIÇÃO DO FORRO DE GESSO/REVESTIMENTO | 4552.36 | 20% | 910.472 | 80% | 3641.888
9.0 | PINTURA | 5945.2 |  | 0 | 100% | 5945.2
| TOTAL DO ORÇAMENTO COM BDI 28,02% | 37859.45 |  | 13695.367 |  | 24164.083
| ACUMULADO |  |  | 13695.367 |  | 37859.45